## sensor
Qty | Value | Device | Package | Parts | Description | DNP
1 |  | LMP9100 | WFDFN-14 | LMP91000
2 |  | PINHD-2X2 | 2X02 | JP1, JP2 | PIN HEADER
2 | .01uF | C-EUC0603 | C0603 | C2, C4 | CAPACITOR, European symbol
1 | .044uF | C-EUC0603 | C0603 | C8 | CAPACITOR, European symbol
2 | .1uF | C-EUC0603 | C0603 | C1, C5 | CAPACITOR, European symbol
2 | 0 | R-US_R0603 | R0603 | R4, R5 | RESISTOR, American symbol | DNP
1 | 1.8V | LM4120 | SOT23-DBV | VREF
2 | 100k | R-US_R0603 | R0603 | R1, R2 | RESISTOR, American symbol
1 | 1M | R-US_R0603 | R0603 | R6 | RESISTOR, American symbol
1 | 1uF | C-EUC0603 | C0603 | C3 | CAPACITOR, European symbol | DNP
1 | 2.7v | D0603 | 603 | D1
1 | 3E | 3E | 3-ELECTRODE | GAS
1 | 56pF | C-EUC0603 | C0603 | C6 | CAPACITOR, European symbol
1 | M02PTH | M02PTH | 1X02 | JP3 | Standard 2-pin 0.1 header. Use with"
1 | PIEZO | PIEZO | PIEZO | U$4
1 | UMICH_SOLID_SMALL | UMICH_SOLID_SMALL | UMICH_SOLID_75MIL | LOGO1